## Wordclock pin connections
Port bit	AVR alternate function	AVR200 use	Wordclock use	Notes

PA0	ADC0	FET	LDR input	Swap with PD6, PCB mod
PA1	ADC1	FET	FET - “One”
PA2	ADC2	FET	FET - “Two”
PA3	ADC3	FET	FET - “Three”
PA4	ADC4	FET	FET - “Four”
PA5	ADC5	FET	FET - “Five”
PA6	ADC6	FET	FET - “Six”
PA7	ADC7	FET	FET - “Seven”

PB0	XCK/T0	FET	FET - “Eight'
PB1	T1	FET	FET - “Nine”
PB2	INT2/AIN0	FET, Clock SQW	FET - “Ten”	PCB mod – direct clock SQW to PD2
PB3	OC0/AIN1	FET	FET - “Eleven”
PB4	SS	Input
PB5	MOSI	MOSI	MOSI, button
PB6	MISO	MISO	MISO, button
PB7	SCK	SCK	SCK, button

PC0	SCL	SCL	SCL (DS1307)
PBC1	SDA	SDA	SDA (DS1307)
PC2	TCK	FET	FET - “Twelve”
PC3	TMS	FET	FET - “Five”
PC4	TDO	FET	FET - “Ten”
PC5	TDI	FET	FET - “Quarter”
PC6	TOSC1	FET	FET - “Twenty”
PC7	TOSC2	FET	FET - “Half”

PD0	RXD	RXD	Serial
PD1	TXD	TXD	Serial
PD2	INT0	Input	Clock SQW interrupt	PCB mod
PD3	INT1	Input
PD4	OC1B	FET	FET - “Past”
PD5	OC1A	FET	FET - “To”
PD6	ICP	Input	FET - “O'clock”	Swap with PA0, PCB mod
PD7	OC2	FET	FET – LED PWM